## BOM
Comment | Designator | Footprint | LCSC Part #（optional）
1.6k | R3, R9, R24, R38, R47, R59 | 0402_R | C4908 | ext
1u | C1, C2, C5, C6, C7, C8, C11, C15, C16, C20, C21, C22, C23, C25, C27, C28, C29, C30, C33, C34, C38, C39 | 0402_C | C52923
2.4k | R36 | 0402_R | C25882
2N7002P | Q1 | SOT-23 | C8545
4.7u | C26 | 0402_C | C23733
4.7u | L2 | 0805_L | C86088 | ext
5m | R12, R50 | 1206_R | C76290 | ext
10 | R33 | 0402_R | C25077
10k | R4, R5, R8, R10, R11, R16, R23, R25, R26, R27, R30, R31, R32, R34, R35, R37, R41, R44, R45, R46, R48, R49, R54 | 0402_R | C25744
10u | C3, C10, C31, C36 | 1206_C | C15850
13k | R29 | 0402_R | C22797
22u | C17 | 0603_C | C59461
22u | C14 | 0805_C | C45783
30k | R7 | 0402_R | C22984
68k | R28 | 0402_R | C36871
100 | R13, R17, R51, R55 | 0402_R | C25076
100n | C12, C13, C18, C19, C37, C40 | 0402_C | C1525
51k | R22 | 0402_R | C25794
120 | R43 | 0402_R | C25079
150k | R18, R19, R21, R56, R57 | 0402_R | C25755
220k | R14, R15, R52, R53 | 0402_R | C25969
680 | R1, R40 | 0402_R | C25130
820 | R2 | 0402_R | C23253
Tactile Switch | S1, S2 | 5.05x5.05mm | C318884 | ext
AO3400A | Q6 | SOT-23 | C20917
3.3V | U2 | SOT-89 | C73287 | ext
ADP3110A | U1, U10 | SOIC-8 | C82321 | ext
MP2359 | U4 | SOT-23-6 | C14259
LM321 | U7 | SOT-23-6 | C97688 | ext
MCP6001U | U5, U12 | SOT-23-6 | C21403 | ext
NCE3018AS | Q4, Q9 | SOIC-8 | C163739 | ext
NCS199A1 | U3, U11 | SC-70-6 | C179595 | ext
NTC 10k | R20, R58 | 0402_R | C77131 | ext
PTC2920 | F1, F2, F3 | 2920_R | C207091 | ext
74LVC1G3157GW | U6 | SC-70-6 | C265126 | ext
B5819W | D1, D3, D4 | SOD-123 | C8598
SS54 | D2 | SMA | C22452
TL431SOT23 | U9 | SOT-23 | C3113
WS2812B | LED1, LED2 | 4-SMD | C114586 | ext